## 全协议5.x
| Write command timing | Host sends to slave -> wait 5mS after sending -> slave sends 8Bit module address code to host as confirmation -> wait 2mS -> go to next timing | [6 empty] | 0 is the universal address | Response to write command timing sequence | Slave receives write data from host -> wait 2mS -> slave sends 0xFF function code as acknowledgement -> wait 2mS -> wait for next data reception
| Read command timing | Host sends to slave -> wait 5mS after issue -> slave sends to host -> wait 2mS -> go to next timing | [7 empty] | Response to read command timing | Slave receives data from host -> wait 2mS -> slave sends corresponding data to host -> wait 2mS -> go to next data reception
Host sends to slave -> wait 5mS after sending -> slave sends to host (no reply received) -> wait another 2mS -> go to next timing
| Host to Slave | [6 empty] | default value |  | Slave Responds to Host
| Read: module address code + command code + function code + data length + check digit (no need to add data length and data content) | [8 empty] | Back: Address code + Command code + Function code + Data length + Data content (high bit first) + Checksum
Write: Module Address Code + Command Code + Function Code + Data Length + Data Contents (Higher bit first) + Check Digit
| Function | Module Addr | Command code | Function code | Data length | Data content | Data content description |  |  | 功能 | 模块地址码 | 命令码 | 功能码 | 数据长度 | 数据内容 | 数据内容描述 | 程序变量 |  | 面板 | 电池模块 | 负载模块 | PD双向模块 | 开关板 | Flash位置
all | Query Module Information | 0x01 - 0x63 | 读0x10 | 0x01 | 0x00 |  |  |  |  | Readback Module Information | 0x01 - 0x63 | 0x12 | 0x01 | 0x1C | 1 | 00=测量表 01=模拟电池 02=DC电源 03=PD负载 04=PD电源 05=开关组建 06=三合一电源 07=AC电源 08=普通负载 09=控制板 0A=无线接收头 0B 协议板 0C=2010温度板 0D=2012TypeC扩展 0E=通讯 0F=PFC板 10=AC负载 | [5 empty] | Y
[15 empty] | 4 | 模块MAC号码 | [7 empty] | Record[0]
[15 empty] | 2 | 模块型号（数字） | [5 empty] | Y
[15 empty] | 1 | 模块型号（字母）1=A 2=B
[15 empty] | 1 | 模块型号（字母）1=A 2=B
[15 empty] | 2 | 硬件版本 | [5 empty] | Y
[15 empty] | 2 | 软件版本 低位小数
[15 empty] | 1 | 校验情况 1=校验OK | [7 empty] | Record[1]
[15 empty] | 2 | 本模块使用的协议版本
[15 empty] | 2 | 输出最高电压 V
[15 empty] | 2 | 输出最大电流 A
[15 empty] | 2 | 输出最大功率 W
[15 empty] | 2 | 输入最高电压 V
[15 empty] | 2 | 输入最大电流 A
[15 empty] | 2 | 输入最大功率 W
all | Query module status | 0x01 - 0x63 | 读0x10 | 0x02 | 0x00 |  |  |  |  | Readback module status | 0x01 - 0x63 | 0x12 | 0x02 | 0x06 | 1 | 温度 ℃ (0=-40℃ 数值偏移40℃) |  |  |  | Y | Y
[15 empty] | 2 | 输入电压 mV
[15 empty] | 1 | 第0bit=1=输出过流保护；第1bit=1=输出过功率保护；第2bit=1=输入过流保护；第3bit=1=输入过功率保护；第4bit=1=温度保护；第7Bit=1=没校验 | [5 empty] | Y
[15 empty] | 2 | 保留
M906B; | Protected Setup | 0x01 - 0x63 | 写0x11 | 0x03 | 0x0F | 1 | 电流测量量程 0=高 1=中 2=低 4=自动调档 |  | CtMeasureRangeSet |  | 0x01 - 0x63 | [8 empty] | Y
[6 empty] | 2 | 输出保护电流 mA 00=最大保护 |  | CtOutProtect | [10 empty] | Y |  | Y
[6 empty] | 2 | 输出保护功率 W 00=最大保护 |  | WtOutProtect | [10 empty] | Y |  | Y
[6 empty] | 1 | 输出保护时间 mS 00=最大保护 |  | OutPutProtectTime
[6 empty] | 2 | 输入保护电流 mA 00=最大保护 |  | CtInProtect
[6 empty] | 2 | 输入保护功率 W 00=最大保护 |  | WtInProtect
[6 empty] | 1 | 输入保护时间 mS 00=最大保护 |  | InProtectTime
[6 empty] | 2 | 电池内阻 1=1mΩ （最大值1000mΩ） |  | InnerRes
[6 empty] | 1 | 电流显示速度 0=不变，1=块(0.1S) 2=中(0.4S) 3=慢(1S) 4=超慢(3S) |  | CtFilterTime
[6 empty] | 1 | 保留
all | switching control | 0x01 - 0x63 | 写0x11 | 0x04 | 0x03 | 1 | 00=关 01=开 |  | OnOff | switching state | 0x01 - 0x63 | [8 empty] | Y | Y | Y
[6 empty] | 2 | 保留
M906B; | Check voltage and current (analog battery) | 0x01 - 0x63 | 读0x10 | 0x08 | 0x00 |  |  |  |  | Operating status (analog battery) | 0x01-0xff | 0x12 | 0x08 | 0x0F | 4 | 电压平均值 | VtAvr1
[15 empty] | 1 | 电压单位 1=V 2=mV 3=uV 4=nV | UnitVt
[15 empty] | 4 | 电流平均值 | CtAvr1
[15 empty] | 1 | 电流单位 1=A 2=mA 3=uA 4=nA | UnitCt
[15 empty] | 1 | bit0：0=电流流出 1=电流流入 | FCtIn
[15 empty] | 1 | 1=满量程 | Role
[15 empty] | 1 | 00=关 01=开 | OnOff
[15 empty] | 1 | 第0bit=1=输出过流保护；第1bit=1=输出过功率保护；第2bit=1=输入过流保护；第3bit=1=输入过功率保护；第4bit=1=温度保护；第7Bit=1=没校验 | ModuleState | D+D-悬空 |  |  | Y | Y
[15 empty] | 1 | 保留
| Checking the working status | 0x01-0xff | 读0x10 | 0x08 | 0x01 | 1 | 1=读充放电状态 |  |  | 工作状态 | 0x01-0xff | 0x12 | 0x08 | 0x10 | 4 | 电压平均值
[15 empty] | 1 | 电压单位 1=V 2=mV 3=uV 4=nV
[15 empty] | 4 | 充电电流平均值
[15 empty] | 4 | 放电电流平均值
[15 empty] | 1 | 电流单位 1=A 2=mA 3=uA 4=nA
[15 empty] | 1 | 00=关 01=开
[15 empty] | 1 | 第0bit=1=输出过流保护；第1bit=1=输出过功率保护；第2bit=1=输入过流保护；第3bit=1=输入过功率保护；第4bit=1=温度保护；第8Bit=1=没校验
| Analog Battery Settings | 0x01 - 0x63 | 写0x11 | 0x10 | 0x08 | 1 | 0=Unchanged, 1=On 2=Off | 2
[6 empty] | 2 | Setting battery voltage mV | 3000 | VtSet
[6 empty] | 1 | Current level selection 0=Unchanged 1=Large current level 2=Medium current level 3=Small current level 4=Automatic
[6 empty] | 4 | Reserved
| Power Mode Voltage Auto Detection (OVP LVP) uA Level | 0x01 - 0x63 | 读0x10 写0x11 | 0xB4 | 读0x00 写0x15 | 4 | 起始电压 1=1mV |  | OvpStartVt | Power Mode Voltage Auto Detection (OVP LVP) | 0x01 - 0x63 | 0x12 | 0xB4 | 0x19 | 4 | 当前电压平均值 mV | VtFastAvr
[6 empty] | 4 | 终点电压 1=1mV |  | OvpEndVt | [5 empty] | 4 | 当前电流平均值 uA | CtFastAvr
[6 empty] | 2 | 步进电压 1=1mV |  | OvpIncreaseVt | [5 empty] | 1 | 状态：0=未曾进行 1=进行中 2=到终点没有跳变 3=中途跳变 4=起点不合格 6=暂停中 | OvpState
[6 empty] | 2 | 步进时间 0=1mS |  | OvpChangeTime | [5 empty] | 4 | 跳变前电压 1mV | OvpCtBefore
[6 empty] | 1 | 判断电流变化方向 0=不停止， 3=电流变小停止（带启动条件触发功能） 4=电流变大停止（带启动条件触发功能） |  | OvpDirection | [5 empty] | 4 | 跳变后电压 1mV | OvpCtAfter
[6 empty] | 4 | 判断停止的电流值 1=1uA 0=不判断 |  | OvpCtStop | [5 empty] | 4 | 操作总时间 uS | OvpTime
[6 empty] | 2 | 延时启动时间 1=1mS |  | OvpTestDelay | [5 empty] | 4 | 跳变响应时间 uS | OvpResponseTime
[6 empty] | 1 | 相同指令重新测试间隔时间 1=0.1S (一般为0) |  | BxRestartTime
[6 empty] | 1 | 0=开始 1=暂停 2=继续 3=提前结束 |  | OvpRun
all | [9 empty] | Calibration Returns | 0x01 - 0x63 | 0x12 | 0xFF | 3 | 2 | 接收到的CRC值 | RxCRC
[15 empty] | 1 | 接收到的命令码